## 诊断指标
|  | 计算维度 |  | 定义 | 算法 | 备注
单个路口 | 过饱和时长 | 流向 |  | 周期内来车数大于绿灯放行数即为过饱和状态；时长指所有处于过饱和状态的周期时间总和 |  | 过饱和状态：qC>SG;其中q为进道口到达车流率，C为交叉口信号周期，S为饱和流率，G为相位绿灯时间
| 溢流指数 | 流向 |  | 排队长度与进道口至上一路口距离的比值 |  | 其中d为进道口至上一交叉口的距离，L为排队长度
| 失衡指数 | 流向 |  | 进道口到达车流率与道路通行能力的比值 |  | q为进道口到达车流率，N为道路通行能力
| 排队长度 | 流向 |  | 每个信号周期只在饱和状态下才会发生排队现象 |  | 其中f=4.5+1.5=6，为平均车身长度加停车等候安全距离；q为进道口到达车流率；N为道路通行能力；C为交叉口信号周期
| 停车次数 | 流向 |  | 每个信号周期内每辆车速度为0的次数的总和 |  | 其中A为一个周期内每辆车的速度变为0的次数，n为车辆总数 | 绿灯末排队车辆数/绿灯放行车辆数+1
| 延误指数 | 流向 |  | 所有车辆通过该路段的实际通行时间和自由流状态下通行时间的差值与实际通行时间的比值 |  | 其中t'j为所有车辆通过该路段的实际通行时间，tj为所有车辆在自由流状态下通过该路段的时间
| 冲突指数 | 流向 |  | 通过各类冲突点及其权重计算得到的某信号周期的交叉口危险度 |  | Ri为第i个交叉口的潜在危险度;Rl为各类型冲突交叉口潜在危险度(l=m,n,p);Wl为Rl的权重,以反映机动车、非机动车、行人之间冲突点对交叉口服务水平的不同影响程度. Rm为机动车与机动车冲突点造成的交叉口潜在危险度;r为信号相位;gr为r相位的绿灯时间；yr为r相位的黄灯时间；T为信号周期；i为机动车与机动车冲突点中冲突点的种类；Nm为i种类冲突点的个数;Smi为种冲突点的恶性程度;Km为机动车交通量影响系数;V为交叉口入口机动车交通量;C为交叉口机动车通行能力. Rn为机动车与非机动车冲突点造成的交叉口潜在危险度;j为机动车与非机动车冲突点中冲突点的种类;Nnj为j种类冲突点的个数;Snj为j种冲突点的恶性程度;Kn为机动车与非机动车交通量影响系数,其值由交通工程师对交叉口机动车与非机动车流运行状况打分计算得到;Mn为机动车与非机动车流运行状况打分均值. Rp为机动车与行人冲突点造成的交叉口潜在危险度;k为机动车与行人冲突点中冲突点的种类;Npk为k种类冲突点的个数;Spk为k种冲突点的恶性程度;Kp为机动车与行人交通量影响系数,其值由交通工程师对交叉口机动车与行人流量状况打分计算得到;Mp为机动车与行人流运行状况打分均值.
| 碳排放指数 | 流向 |  | 计算各类车辆的CO、CO2、CH值，根据流量合计出交叉口碳排放 |  | ν为机动车的瞬时速度；a为机动车瞬时加速度；VSP为比功率 φtemp为温度修正因子；φRH为湿度修正因子；φHeight为海拔修正因子。 Ｅl为第l辆车CO,CO2,CH等的总排放量；k为比功率区间序号；Erk为比功率区间ｋ下CO,CO2,CH等的排放率；Tk为车辆处于比功率区间ｋ的时间长度。 Ｅi为第i个交叉口CO,CO2,CH等的总排放量
路口诊断汇总 | 正常路口数 | 路口统计 |  | 临近饱和状态的路口数量
| 溢出路口数 | 路口统计 |  | 发生溢流现象的路口数量，溢流指数大于1 |  | Ni为第i个路口处于何种状态表达的数值，n为路口总数；if d/L>1，Ni=1；else Ni=0；其中其中d为进道口至上一交叉口的距离，L为排队长度
| 失衡路口数 | 路口统计 |  | 失衡指数大于1的路口数量 |  | Ni为第i个路口处于何种状态表达的数值，n为路口总数；if q/N>1，Ni=1；else Ni=0；其中q为进道口到达车流率，N为道路通行能力
| 过饱和路口数 | 路口统计 |  | 处于过饱和状态的路口数量 |  | Ni为第i个路口处于何种状态表达的数值，n为路口总数；if qC>SG，Ni=1；else Ni=0；其中q为进道口到达车流率，C为交叉口信号周期，S为饱和流率，G为相位绿灯时间
| 冲突A-F等级路口数 | 路口统计 |  |  |  | 由上式计算可得，标准如右图
| 碳排放A-F等级路口数 | 路口统计 |  |  |  | 由上式计算可得，标准如右图
| 所有路口流量趋势 |  | 路口求和 | 各流向通过路口的车流量 |  | qi为第i个路口的车流量，n为路口总数
| 所有路口过饱和时长趋势 |  | 路口取平均 | 所有路口饱和时长相加取平均 |  | Ti为第i个路口的饱和时长，n为路口总数
| 所有路口排队长度趋势 |  | 路口取平均 | 所有路口排队长度相加取平均 |  | Li为第i个路口的排队长度，n为路口总数
| 所有路口停车次数趋势 |  | 路口取平均 | 所有路口停车次数相加取平均 |  | Fi为第i个路口的停车次数，n为路口总数
| 所有路口延误指数趋势 |  | 路口取平均 | 所有路口延误指数相加取平均 |  | DIi为第i个路口的延误指数，n为路口总数
| 所有路口冲突指数趋势 |  | 路口取平均 | 所有路口冲突指数相加取平均 |  | Ri为第i个路口的路口冲突指数，n为路口总数
| 所有路口碳排放指数趋势 |  | 路口取平均 | 所有路口碳排放指数相加取平均 |  | Ei为第i个路口的碳排放指数，n为路口总数
单个干线 | 活跃车辆数 | 单个干线 |  | 干线上处于驾驶状态的车辆总数 |  | Ni为第i辆车处于何种状态表达的数值，n为车辆总数；if V>0，Ni=1；else Ni=0；其中V为车速
| 平均速度 | 单个干线 |  | 干线上所有车辆行驶的平均行程速度 |  | Lkj为时间间隔k内第i辆车在干线上行驶的距离，tki为时间段k内通过干线的行程时间，n为观测行程时间的车次数
| 行程时间 | 单个干线 |  | 行程时间比值，车辆行驶过干线所使用的平均时间与自由流状态下行驶时间的比值 |  | `tk为时间间隔k内车辆行驶过干线所使用的的平均时间，tf干线在自由流状态下的行程时间，tki为时间段k内通过干线的行程时间，n为观测行程时间的车次数
| 大小车比例 | 单个干线 |  | 干线车辆信息中，大车与小车数量的比值 |  | Nb为干线中大车的数量，Ns为干线中小车的数量
| 冲突指数 | 单个干线 |  | 干线a上所有路口冲突指数相加取平均 |  | Ra为干线a上的路口冲突指数;Ri为第i个路口的路口冲突指数，m为路口总数
| 碳排放指数 | 单个干线 |  | 干线a上所有路口碳排放指数相加取平均 |  | Ra为干线a上的碳排放指数;Ri为第i个路口的碳排放指数，m为路口总数
| 拥堵指数 | 单个干线 |  | 用延误时间比值表达，延误时间比值越大表示交通运行状况越差，即越拥堵 |  | `tk为时间间隔k内车辆行驶过干线所使用的的平均时间，tf干线在自由流状态下的行程时间
| 溢出路口数 | 路口统计 |  | 干线上发生溢流现象的路口数量，溢流指数大于1 |  | Ni为第i个路口处于何种状态表达的数值，n为路口总数；if d/L>1，Ni=1；else Ni=0；其中其中d为进道口至上一交叉口的距离，L为排队长度
| 失衡路口数 | 路口统计 |  | 干线上失衡指数大于1路口的数量 |  | Ni为第i个路口处于何种状态表达的数值，n为路口总数；if q/N>1，Ni=1；else Ni=0；其中q为进道口到达车流率，N为道路通行能力
| 过饱和路口数 | 路口统计 |  | 干线上处于过饱和状态路口的数量 |  | Ni为第i个路口处于何种状态表达的数值，n为路口总数；if qC>SG，Ni=1；else Ni=0；其中q为进道口到达车流率，C为交叉口信号周期，S为饱和流率，G为相位绿灯时间
| 高冲突路口数 | 路口统计 |  | 干线上冲突指数大于25路口的数量
| 高碳排放路口数 | 路口统计 |  | 干线上碳排放指数大于80路口的数量
干线诊断汇总 | 活跃车辆数 | 干线统计 | 干线求和 | 所有干线上处于驾驶状态的车辆总数 |  | AVNi为第i条干线的活跃车辆数，n为车辆总数
| 平均速度 | 干线统计 | 干线取平均 | 将所有干线各自的平均速度求和取平均 |  | Vkj为第j条干线的平均速度，n为干线总数
| 畅通干线数 | 干线统计 |  | 延误时间比处于0至0.3区间的干线数量 |  | Nj为第j条干线处于何种交通运行状况等级所表示的数值，n为干线总数；if 0≤PTPk＜0.3，Nj=1；else，Nj=0；其中PTPk为干线拥堵指数
| 基本畅通干线数 | 干线统计 |  | 延误时间比处于0.3至0.5区间的干线数量 |  | Nj为第j条干线处于何种交通运行状况等级所表示的数值，n为干线总数；if 0.3≤PTPk＜0.5，Nj=1；else，Nj=0；其中PTPk为干线拥堵指数
| 轻度拥堵干线数 | 干线统计 |  | 延误时间比处于0.5至0.6区间的干线数量 |  | Nj为第j条干线处于何种交通运行状况等级所表示的数值，n为干线总数；if 0.5≤PTPk＜0.6，Nj=1；else，Nj=0；其中PTPk为干线拥堵指数
| 中度拥堵干线数 | 干线统计 |  | 延误时间比处于0.6至0.7区间的干线数量 |  | Nj为第j条干线处于何种交通运行状况等级所表示的数值，n为干线总数；if 0.6≤PTPk＜0.7，Nj=1；else，Nj=0；其中PTPk为干线拥堵指数
| 严重拥堵干线数 | 干线统计 |  | 延误时间比处于0.7至1.0区间的干线数量 |  | Nj为第j条干线处于何种交通运行状况等级所表示的数值，n为干线总数；if 0.7≤PTPk≤1.0，Nj=1；else，Nj=0；其中PTPk为干线拥堵指数
| 平均速度趋势 |  | 干线取平均 | 将所有干线各自的平均速度求和取平均 |  | Vkj为第j条干线的平均速度，n为干线总数
| 拥堵指数 |  | 干线取平均 | 将所有干线各自的拥堵指数求和取平均 |  | PTPkj为第j条干线的拥堵指数，n为干线总数
| 冲突指数 |  | 干线取平均 | 所有干线上的路口冲突指数相加取平均 |  | Rb为所有干线的冲突指数;Ra为第a条干线的冲突指数，m为干线数
| 碳排放指数 |  | 干线取平均 | 所有干线上的路口碳排放指数相加取平均 |  | Eb为所有干线的碳排放指数;Ea为第a条干线的碳排放指数，m为干线数
单个区域 | 区域流量 | 单个区域 |  | 某时段内区域内车流量 |  | Qk为第k时间间隔的交通流量，n为时间间隔个数，z为时间间隔长
| 活跃车辆数 | 单个区域 |  | 区域内处于驾驶状态的车辆总数 |  | Ni为第i辆车处于何种状态表达的数值，n为车辆总数；if V>0，Ni=1；else Ni=0；其中V为车速
| 平均速度 | 单个区域 |  | 区域上所有车辆行驶的平均行程速度 |  | Lkji为时间间隔k内第i辆车在路段j上的行驶距离，tkji为时间段k内第i辆车通过路段j的行程时间，n为观测行程时间的车次数
| 拥堵指数 | 单个区域 |  | 用延误时间比值表达，延误时间比值越大表示交通运行状况越差，即越拥堵 |  | `tkj为时间间隔k内车辆行驶过路段j所使用的平均时间，tfj为路段j在自由流状态下的行程时间，tkji为时间段k内第i辆车通过路段j的行程时间，n为观测行程时间的车次数
| 大小车比例 | 单个区域 |  | 干线车辆信息中，大车与小车数量的比值 |  | Nb为区域中大车的数量，Ns为区域中小车的数量
| 冲突指数 | 单个区域 |  | 区域内所有路口的冲突指数相加取平均 |  | Rc为区域c的冲突指数;Ri为第i个交叉口的冲突指数，m为区域i内的交叉口数
| 碳排放指数 | 单个区域 |  | 区域内所有路口的碳排放指数相加取平均 |  | Ec为区域c的碳排放指数;Ei为第i个交叉口的的碳排放指数，m为区域i内的交叉口数
| 溢出路口数 | 路口统计 |  | 区域内发生溢流现象的路口数量，溢流指数大于1 |  | Ni为第i个路口处于何种状态表达的数值，n为路口总数；if d/L>1，Ni=1；else Ni=0；其中其中d为进道口至上一交叉口的距离，L为排队长度
| 失衡路口数 | 路口统计 |  | 区域内失衡指数大于1的路口数量 |  | Ni为第i个路口处于何种状态表达的数值，n为路口总数；if q/N>1，Ni=1；else Ni=0；其中q为进道口到达车流率，N为道路通行能力
| 过饱和路口数 | 路口统计 |  | 区域内处于过饱和状态路口的数量 |  | Ni为第i个路口处于何种状态表达的数值，n为路口总数；if qC>SG，Ni=1；else Ni=0；其中q为进道口到达车流率，C为交叉口信号周期，S为饱和流率，G为相位绿灯时间
| 高冲突路口数 | 路口统计 |  | 区域内冲突指数大于25路口的数量
| 高碳排放路口数 | 路口统计 |  | 区域内碳排放指数大于80路口的数量
区域诊断汇总 | 区域流量 | 区域统计 | 区域求和 | 某时段内所有区域内车流量 |  | `Qr为第r个区域的流量，n为区域总数
| 活跃车辆数 | 区域统计 | 运算量大，需要去重 | 所有区域内处于驾驶状态的车辆总数 |  | AVNr为第r个区域的活跃车辆数，n为区域总数
| 平均速度 |  | 区域取平均 | 将所有区域各自的平均速度求和取平均 |  | Vkjr为第r个区域的平均速度，n为区域总数
| 畅通区域数 | 区域统计 |  | 延误时间比处于0至0.3区间的干线数量 |  | Nr为第r个区域处于何种交通运行状况等级所表示的数值，n为区域总数；if 0≤DTPkj＜0.3，Nj=1；else，Nj=0；其中DTPkj为区域拥堵指数
| 基本畅通区域数 | 区域统计 |  | 延误时间比处于0.3至0.5区间的干线数量 |  | Nr为第r个区域处于何种交通运行状况等级所表示的数值，n为区域总数；if 0.3≤DTPkj＜0.5，Nj=1；else，Nj=0；其中DTPkj为区域拥堵指数
| 轻度拥堵区域数 | 区域统计 |  | 延误时间比处于0.5至0.6区间的干线数量 |  | Nr为第r个区域处于何种交通运行状况等级所表示的数值，n为区域总数；if 0.5≤DTPkj＜0.6，Nj=1；else，Nj=0；其中DTPkj为区域拥堵指数
| 中度拥堵区域数 | 区域统计 |  | 延误时间比处于0.6至0.7区间的干线数量 |  | Nr为第r个区域处于何种交通运行状况等级所表示的数值，n为区域总数；if 0.6≤DTPkj＜0.7，Nj=1；else，Nj=0；其中DTPkj为区域拥堵指数
| 严重拥堵区域数 | 区域统计 |  | 延误时间比处于0.7至1.0区间的干线数量 |  | Nr为第r个区域处于何种交通运行状况等级所表示的数值，n为区域总数；if 0.7≤DTPkj≤1.0，Nj=1；else，Nj=0；其中DTPkj为区域拥堵指数
| 拥堵指数趋势 |  | 区域取平均 | 将所有区域各自的拥堵指数求和取平均 |  | DTPkjr为第r个区域的拥堵指数，n为区域总数
| 冲突指数 |  | 区域取平均 | 区域的冲突指数相加取平均 |  | Rd为区域的冲突指数;Rc为第c个区域的冲突指数，m为区域数
| 碳排放指数 |  | 区域取平均 | 区域的碳排放指数相加取平均 |  | Ed为区域的碳排放指数;Ec为第c个区域的碳排放指数，m为区域数
其他 | 所有指标同比 |  |  | 本次指标结果减去上次指标结果与上次指标结果的比值 |  | 其中I为本次指标结果，I'为上次指标结果
𝑇=∑_𝑖=1^𝑛▒𝑇_𝑖
𝐿=𝑓⋅∑_𝑖=1^𝑛▒(𝑞_𝑖−𝑁)⋅𝐶
𝑈𝐼=𝑞/𝑁
𝐹=∑_𝑖=1^𝑛▒𝐴_𝑖
𝑂𝐼=𝑑/𝐿
𝐷𝐼=𝑡_𝑗^′−𝑡_𝑗/𝑡_𝑗^′
𝐼𝐶=𝐼−𝐼^′/𝐼^′×100%
𝑁𝑁=∑_ⅈ=1^𝑛▒𝑁_𝑖
𝑂𝑁=∑_𝑖=1^𝑛▒𝑁_𝑖
𝑈𝑁=∑_𝑖=1^𝑛▒𝑁_𝑖
𝑆𝑁=∑_𝑖=1^𝑛▒𝑁_𝑖
𝐹𝑇=∑_𝑖=1^𝑛▒𝑞_𝑖
𝑆𝑇=∑_𝑖=1^𝑛▒𝑇_𝑖/𝑛
𝐿𝑇=∑_𝑖=1^𝑛▒𝐿_𝑖/𝑛
𝑃𝑇=∑_𝑖=1^𝑛▒𝐹_𝑖/𝑛
𝐷𝐼𝑇=∑_𝑖=1^𝑛▒𝐷𝐼_𝑖/𝑛
𝐴𝑉𝑁=∑_𝑖=1^𝑛▒𝑁_𝑖
𝑣_𝑘=∑_𝑖=1^𝑛▒𝐿_𝑘_𝑖/∑_𝑖=1^𝑛▒𝑡_𝑘𝑖
𝑇𝑇𝐼_𝑘=𝑡 ̅_𝑘/𝑡_𝑓
𝑡 ̅_𝑘=∑_𝑖=1^𝑛▒𝑡_𝑘𝑖/𝑛
𝑃=𝑁_𝑏/𝑁_𝑠
𝑃𝑇𝑃_𝑘=𝑡 ̅_𝑘−𝑡_𝑓/𝑡 ̅_𝑘
𝑂𝑁=∑_𝑖=1^𝑛▒𝑁_𝑖
𝑈𝑁=∑_𝑖=1^𝑛▒𝑁_𝑖
𝑆𝑁=∑_𝑖=1^𝑛▒𝑁_𝑖
𝐴𝑉𝑁𝑆=∑_𝑖=1^𝑛▒𝐴𝑉𝑁_𝑖
𝐹𝑅𝑁=∑_𝑗=1^𝑛▒𝑁_𝑗
𝐵𝐹𝑅𝑁=∑_𝑗=1^𝑛▒𝑁_𝑗
𝑆𝐶𝑅𝑁=∑_𝑗=1^𝑛▒𝑁_𝑗
𝑀𝐶𝑅𝑁=∑_𝑗=1^𝑛▒𝑁_𝑗
𝐿𝐶𝑅𝑁=∑_𝑗=1^𝑛▒𝑁_𝑗
𝑣_𝑠=∑_𝑗=1^𝑛▒𝑣_𝑘𝑗/𝑛
𝑣_𝑠=∑_𝑗=1^𝑛▒𝑣_𝑘𝑗/𝑛
𝐴𝑃𝑇𝑃_𝑘=∑_𝑗=1^𝑛▒𝑃𝑇𝑃_𝑘𝑗/𝑛
𝐴𝑉𝑁=∑_𝑖=1^𝑛▒𝑁_𝑖
𝑃=𝑁_𝑏/𝑁_𝑠
𝑂𝑁=∑_𝑖=1^𝑛▒𝑁_𝑖
𝑈𝑁=∑_𝑖=1^𝑛▒𝑁_𝑖
𝑆𝑁=∑_𝑖=1^𝑛▒𝑁_𝑖
𝑄 ̅=∑_𝑘=1^𝑛▒𝑄_𝑘/𝑛𝑧
𝑣_𝑘_𝑗=∑_𝑖=1^𝑛▒𝐿_𝑘𝑗𝑖/∑_𝑖=1^𝑛▒𝑡_𝑘𝑗𝑖
𝐷𝑇𝑃_𝑘_𝑗=𝑡 ̅_𝑘𝑗−𝑡_𝑗^𝑓/𝑡 ̅_𝑘𝑗
𝑄𝑆=∑_𝑟=1^𝑛▒𝑄 ̅_𝑟
𝐴𝐷𝑇𝑃_𝑘_𝑗=∑_𝑟=1^𝑛▒𝐷𝑇𝑃_𝑘𝑗𝑟/𝑛
𝐴𝐴𝑉𝑁=∑_𝑟=1^𝑛▒𝐴𝑉𝑁_𝑟
𝑣_𝐴=∑_𝑟=1^𝑛▒𝑣_𝑘_𝑗𝑟/𝑛
𝐹𝐴𝑁=∑_𝑟=1^𝑛▒𝑁_𝑟
𝐵𝐹𝐴𝑁=∑_𝑟=1^𝑛▒𝑁_𝑟
𝐿𝐶𝐴𝑁=∑_𝑟=1^𝑛▒𝑁_𝑟
𝑀𝐶𝐴𝑁=∑_𝑟=1^𝑛▒𝑁_𝑟
𝑆𝐶𝐴𝑁=∑_𝑟=1^𝑛▒𝑁_𝑟
𝑡 ̅_𝑘𝑗=∑_𝑗=1^𝑛▒𝑡_𝑘𝑗𝑖/𝑛
𝑅_𝑖=∑_l▒𝑊_𝑙𝑅_𝑙
𝑅_m=𝐾_m∑_r▒∑_i▒𝑁_mig_r+y_r/𝑇𝑆_mi
𝐾_m=1+𝑉/𝐶
𝑅_𝑛=𝐾_𝑛∑_r▒∑_𝑗▒𝑁_𝑛𝑗g_r+y_r/𝑇𝑆_𝑛𝑗
𝐾_𝑛=1+100−𝑀_𝑛/100
𝑅_𝑝=𝐾_𝑝∑_r▒∑_𝑘▒𝑁_𝑝𝑘g_r+y_r/𝑇𝑆_𝑝𝑘
𝐾_𝑝=1+100−𝑀_𝑝/100
𝐸_𝑖=∑_𝑙=1^𝑛▒𝐸_𝑙
𝑅=∑_i=1^n▒𝑅_𝑖/n
𝐸=∑_i=1^n▒𝐸_𝑖/n
𝐸_𝑙=∑_𝑘=1^1▒𝑇_𝑘×𝐸_𝑟𝑘×𝜑_1
𝑅_𝑎=∑_i=1^𝑚▒𝑅_𝑖/𝑚
𝐸_a=∑_i=1^m▒𝐸_𝑖/m
𝑃=𝑁_𝑏/𝑁_𝑠
𝑅_𝑏=∑_𝑎=1^𝑚▒𝑅_𝑎/𝑚
𝐸_b=∑_𝑎=1^m▒𝐸_a/m
𝑅_c=∑_𝑖=1^𝑚▒𝑅_𝑖/𝑚
𝐸_𝑐=∑_𝑖=1^m▒𝐸_𝑖/m
𝑅_d=∑_𝑐=1^𝑚▒𝑅_𝑐/𝑚
𝐸_𝑑=∑_𝑐=1^m▒𝐸_𝑐/m

## 评估指标
评估对象 |  | 控制目标 | 指标类型 | 指标名称 | 定义 | 公式 | 参考 | 备注
评估对象 | 通行状态
单点 | 高峰（饱和） | 均衡调控 | 核心指标 | 最大二次排队比（l） | 排队比：相邻交叉口之间排队长度与路段长度的比值作为过饱和条件下交叉口之间的过饱和度的判断依据, 此处排队的单位是车辆数, 即研究时段内相邻交叉口之间的排队车辆数与整个路段空间能容纳的最大车辆数的比值 | l=(Lq-Li)/Ld Lq为研究时段内交叉口之间的排队车辆数目;Ld为交叉口之间路段能容纳的最大车辆数;Li为一个信号周期内该进口道能通行的车辆数 | 过饱和状态下交通控制小区动态划分方法 杨晓光; 黄玮; 马万经
|  | 效率提升 | 核心指标 | 单位绿灯通过量（li） | 单位绿灯时间内通过汽车的数量 |  |  | 根据路测设备获得
|  |  | 一般指标 | 机动车平均停车次数（si） | 单位时间内经过某交叉口的所有机动车在该交叉口停车次数的平均值 | si为第i个交叉口的机动车平均停车次数；sj为交叉口第j辆车的停车次数
|  | 安全保障 | 关联指标 | 相位清空率 | 规定绿灯时间内可以放行该周期内所有到达车流的相位数占该交叉口（时间）所有相位数的比例 |  |  | 和相位清空可靠度不同
| 非高峰（非饱和） | 效率提升 | 核心指标 | 绿灯利用率（WR） | 绿灯利用时间是指信号控制交叉口绿灯期间各个进口道有车辆通过停车线的时间. 绿灯利用率是绿灯利用时间与总绿灯时长的比值 | Ga, i=hsi·Vi. WR=∑Ga,i/∑Gi×100% WR为绿灯利用率;Ga, i为第i个调查时段内的绿灯利用时间;Gi为信号配时绿灯时间 (s) ;hsi为第i个调查时段内绿灯启亮时, 放行方向前3-5辆车平均车头时距 (s) ;Vi为第i个调查时段内通过的车辆数 (s) | 道路交叉口信号控制效益评价指标及方法 吴仁良杨浩刘通
|  |  | 一般指标 | 平均停车延误 | 交叉口所有车辆停车延误（停车时间和车辆由停止到车辆再次起动时驾驶员的反应时间之和）的平均值 | t为交叉口平均停车延误；t_i为第i辆车的停车延误时间
|  | 安全保障 | 关联指标 | 行人过街时间保障率
干线 | 高峰（饱和） | 均衡调控 | 核心指标 | 协调方向路段排队比率（l） | 协调方向上单位时间内需要二次排队的交叉口占该路段所有交叉口的比值 | l为协调方向路段排队比率；li为第i个交叉口是否有二次排队
|  | 效率提升 | 一般指标 | 协调方向单位绿灯通过量 | 协调方向单位时间内的各交叉口单位绿灯时间内通过汽车的数量之和 | l为协调方向单位绿灯通过量；l_i为第i个交叉口单位绿灯时间内通过汽车的数量
|  | 均衡调控 | 关联指标 | 非协调方向最大排队长度 | 取非协调方向上排队长度最大的交叉口，其排队长度为非协调方向最大排队长度 | l=max{li} l为非协调方向最大排队长度；li为第i个交叉口非协调方向的排队长度
| 非高峰（非饱和） | 效率提升 | 核心指标 | 协调方向不停车通过率（r） | 协调方向上的交叉口单位时间内不停车通过的车辆数占所有车辆数的比值的最小值 | r=min{qi/Qi} r为协调方向不停车通过率；qi为第i个交叉口不停车通过的车辆数；Qi为第i个交叉口的车辆数之和
|  | 效率提升 | 一般指标 | 协调队列比
|  | 安全保障 | 一般指标 | 协调方向速度变异系数（cv） | 协调方向上所有车辆速度的标准差与平均数的比值（描述速度离散程度） | cv=δ/μ cv为协调方向速度变异系数；δ为车辆速度标准差；μ车辆速度均值
区域 | 高峰（饱和） | 均衡调控 | 关键指标 | 区域负荷均衡度（R） | 区域内最大饱和度的交叉口和最小饱和度交叉口的饱和度比值 | Ri=Vi/Ci R=max{Ri}/min{Ri} Ri为第i个交叉口的饱和度；Vi为第i个交叉口的车流量；Ci为第i个交叉口的通行能力；R为区域负荷均衡度；max{Ri}为区域内交叉口的饱和度最大值；min{Ri}区域内交叉口的饱和度最小值
|  | 效率提升 | 一般指标 | 区域交叉口平均排队长度（L） | 区域内各交叉口各进口道排队长度的平均值 | L是区域交叉口平均排队长度；lijk是第i个交叉口第j个进口道的第k个车道的排队长度；kij是第i个交叉口第j个进口道的第k个车道
| 非高峰（非饱和） | 效率提升 | 关键指标 | 区域车辆平均行程速度（v） |  | v是区域车辆平均行程速度；s_i是第i辆车的行程距离；ti是第i辆车的行程时间
|  |  | 一般指标 | 区域交叉口平均停车次数（s） |  | s为区域交叉口停车次数；si为第i个交叉口的机动车平均停车次数
𝐿=∑_𝑖=1^𝑙▒∑_𝑗=1^𝑚▒∑_𝑘=1^𝑛▒𝑙_𝑖𝑗𝑘/∑_𝑖=1^𝑙▒∑_𝑗=1^𝑚▒k_𝑖𝑗
v=∑_𝑖=1^𝑛▒s_i/t_i/𝑛
s_i=∑_j=1^m▒s_j/m
s=∑_𝐼=1^n▒s_i/n
l=∑_i=1^m▒l_i/m
=
l_i={█(0 无二次排队现象@1 有二次排队现象)┤
t=∑_𝑖=1^𝑛▒t_i/𝑛
n=∑_i=1^m▒l_i